## A
Tb | Cw | Co | Vg | Cut-off | %Ro | RSD-I | RSD-II
143 | 0.6 | 1.94 | 350 | 0.81 | 75 | 0.15 | 0.3
Ore Control Model |  |  | Case I 15% RSD |  |  |  |  | Case II 30%RSD
Grade | Vw | Vo | STD15 | z15 | Pw | Po | Vb | STD30 | z30 | Pw | Po | Vb | Net Value
0 | -85.8 | -277.42 |  |  | 1 | 0 | -85.8 |  |  | 1 | 0 | -85.8 | 0
0.03 | -85.8 | -244.5709 | 0.0045 | 173.3333 | 1 | 0 | -85.8 | 0.009 | 86.6667 | 1 | 0 | -85.8 | 0
0.06 | -85.8 | -211.7219 | 0.009 | 83.3333 | 1 | 0 | -85.8 | 0.018 | 41.6667 | 1 | 0 | -85.8 | 0
0.09 | -85.8 | -178.8728 | 0.0135 | 53.3333 | 1 | 0 | -85.8 | 0.027 | 26.6667 | 1 | 0 | -85.8 | 0
0.12 | -85.8 | -146.0237 | 0.018 | 38.3333 | 1 | 0 | -85.8 | 0.036 | 19.1667 | 1 | 0 | -85.8 | 0
0.15 | -85.8 | -113.1747 | 0.0225 | 29.3333 | 1 | 0 | -85.8 | 0.045 | 14.6667 | 1 | 0 | -85.8 | 0
0.18 | -85.8 | -80.3256 | 0.027 | 23.3333 | 1 | 0 | -85.8 | 0.054 | 11.6667 | 1 | 0 | -85.8 | 0
0.21 | -85.8 | -47.4765 | 0.0315 | 19.0476 | 1 | 0 | -85.8 | 0.063 | 9.5238 | 1 | 0 | -85.8 | 0
0.24 | -85.8 | -14.6275 | 0.036 | 15.8333 | 1 | 0 | -85.8 | 0.072 | 7.9167 | 1 | 0 | -85.8 | 0
0.27 | -85.8 | 18.2216 | 0.0405 | 13.3333 | 1 | 0 | -85.8 | 0.081 | 6.6667 | 1 | 0 | -85.8 | 0
0.3 | -85.8 | 51.0707 | 0.045 | 11.3333 | 1 | 0 | -85.8 | 0.09 | 5.6667 | 1 | 0 | -85.8 | 0
0.33 | -85.8 | 83.9197 | 0.0495 | 9.697 | 1 | 0 | -85.8 | 0.099 | 4.8485 | 1 | 0 | -85.8 | 0
0.36 | -85.8 | 116.7688 | 0.054 | 8.3333 | 1 | 0 | -85.8 | 0.108 | 4.1667 | 1 | 0 | -85.8 | 0
0.39 | -85.8 | 149.6179 | 0.0585 | 7.1795 | 1 | 0 | -85.8 | 0.117 | 3.5897 | 1 | 0 | -85.8 | 0
0.42 | -85.8 | 182.4669 | 0.063 | 6.1905 | 1 | 0 | -85.8 | 0.126 | 3.0952 | 1 | 0 | -85.8 | 0
0.45 | -85.8 | 215.316 | 0.0675 | 5.3333 | 1 | 0 | -85.8 | 0.135 | 2.6667 | 1 | 0 | -85.8 | 0
0.48 | -85.8 | 248.1651 | 0.072 | 4.5833 | 1 | 0 | -85.8 | 0.144 | 2.2917 | 1 | 0 | -85.8 | 0
0.51 | -85.8 | 281.0141 | 0.0765 | 3.9216 | 1 | 0 | -85.8 | 0.153 | 1.9608 | 1 | 0 | -85.8 | 0
0.54 | -85.8 | 313.8632 | 0.081 | 3.3333 | 1 | 0 | -85.8 | 0.162 | 1.6667 | 1 | 0 | -85.8 | 0
0.57 | -85.8 | 346.7123 | 0.0855 | 2.807 | 1 | 0 | -85.8 | 0.171 | 1.4035 | 1 | 0 | -85.8 | 0
0.6 | -85.8 | 379.5613 | 0.09 | 2.3333 | 1 | 0 | -85.8 | 0.18 | 1.1667 | 1 | 0 | -85.8 | 0
0.63 | -85.8 | 412.4104 | 0.0945 | 1.9048 | 1 | 0 | -85.8 | 0.189 | 0.95238 | 1 | 0 | -85.8 | 0
0.66 | -85.8 | 445.2595 | 0.099 | 1.5152 | 1 | 0 | -85.8 | 0.198 | 0.75758 | 0.927 | 0.073 | -47.0327 | -38.7673
0.69 | -85.8 | 478.1085 | 0.1035 | 1.1594 | 1 | 0 | -85.8 | 0.207 | 0.57971 | 0.895 | 0.105 | -26.5896 | -59.2104
0.72 | -85.8 | 510.9576 | 0.108 | 0.83333 | 1 | 0 | -85.8 | 0.216 | 0.41667 | 0.854 | 0.146 | 1.3266 | -87.1266
0.75 | -85.8 | 543.8067 | 0.1125 | 0.53333 | 1 | 0 | -85.8 | 0.225 | 0.26667 | 0.812 | 0.188 | 32.5661 | -118.3661
0.78 | -85.8 | 576.6557 | 0.117 | 0.25641 | 0.926 | 0.074 | -36.7783 | 0.234 | 0.12821 | 0.766 | 0.234 | 69.2146 | -105.9929
0.81 | -85.8 | 609.5048 | 0.1215 | 0 | 0.874 | 0.126 | 1.8084 | 0.243 | 0 | 0.717 | 0.283 | 110.9713 | -109.1629
0.84 | -85.8 | 642.3539 | 0.126 | -0.2381 | 0.807 | 0.193 | 54.7337 | 0.252 | -0.11905 | 0.668 | 0.332 | 155.9471 | -101.2134
0.87 | -85.8 | 675.2029 | 0.1305 | -0.45977 | 0.727 | 0.273 | 121.9538 | 0.261 | -0.22989 | 0.62 | 0.38 | 203.3811 | -81.4273
0.9 | -85.8 | 708.052 | 0.135 | -0.66667 | 0.642 | 0.358 | 198.399 | 0.27 | -0.33333 | 0.573 | 0.427 | 253.1748 | -54.7758
0.93 | -85.8 | 740.9011 | 0.1395 | -0.86022 | 0.554 | 0.446 | 282.9087 | 0.279 | -0.43011 | 0.526 | 0.474 | 306.0563 | -23.1476
0.96 | -85.8 | 773.7501 | 0.144 | -1.0417 | 0.474 | 0.526 | 366.3234 | 0.288 | -0.52083 | 0.49 | 0.51 | 352.5706 | 13.7528
0.99 | -85.8 | 806.5992 | 0.1485 | -1.2121 | 0.395 | 0.605 | 454.1015 | 0.297 | -0.60606 | 0.45 | 0.55 | 405.0196 | 49.082
1.02 | -85.8 | 839.4483 | 0.153 | -1.3725 | 0.325 | 0.675 | 538.7426 | 0.306 | -0.68627 | 0.411 | 0.589 | 459.1712 | 79.5713
1.05 | -85.8 | 872.2973 | 0.1575 | -1.5238 | 0.266 | 0.734 | 617.4434 | 0.315 | -0.7619 | 0.376 | 0.624 | 512.0527 | 105.3907
1.08 | -85.8 | 905.1464 | 0.162 | -1.6667 | 0.213 | 0.787 | 694.0748 | 0.324 | -0.83333 | 0.346 | 0.654 | 562.2789 | 131.7959
1.11 | -85.8 | 937.9955 | 0.1665 | -1.8018 | 0.17 | 0.83 | 763.9502 | 0.333 | -0.9009 | 0.317 | 0.683 | 613.4523 | 150.4979
1.14 | -85.8 | 970.8445 | 0.171 | -1.9298 | 0.135 | 0.865 | 828.1975 | 0.342 | -0.96491 | 0.289 | 0.711 | 665.4743 | 162.7233
1.17 | -85.8 | 1003.6936 | 0.1755 | -2.0513 | 0.107 | 0.893 | 887.1178 | 0.351 | -1.0256 | 0.266 | 0.734 | 713.8883 | 173.2295
1.2 | -85.8 | 1036.5427 | 0.18 | -2.1667 | 0.083 | 0.917 | 943.3882 | 0.36 | -1.0833 | 0.247 | 0.753 | 759.324 | 184.0642
1.23 | -85.8 | 1069.3917 | 0.1845 | -2.2764 | 0.066 | 0.934 | 993.1491 | 0.369 | -1.1382 | 0.225 | 0.775 | 809.4736 | 183.6755
1.26 | -85.8 | 1102.2408 | 0.189 | -2.381 | 0.051 | 0.949 | 1041.6507 | 0.378 | -1.1905 | 0.208 | 0.792 | 855.1283 | 186.5224
1.29 | -85.8 | 1135.0898 | 0.1935 | -2.4806 | 0 | 1 | 1135.0898 | 0.387 | -1.2403 | 0.191 | 0.809 | 901.8999 | 233.19
1.32 | -85.8 | 1167.9389 | 0.198 | -2.5758 | 0 | 1 | 1167.9389 | 0.396 | -1.2879 | 0.177 | 0.823 | 946.0271 | 221.9118
1.35 | -85.8 | 1200.788 | 0.2025 | -2.6667 | 0 | 1 | 1200.788 | 0.405 | -1.3333 | 0.162 | 0.838 | 992.3607 | 208.4273
1.38 | -85.8 | 1233.637 | 0.207 | -2.7536 | 0 | 1 | 1233.637 | 0.414 | -1.3768 | 0.15 | 0.85 | 1035.7215 | 197.9156
1.41 | -85.8 | 1266.4861 | 0.2115 | -2.8369 | 0 | 1 | 1266.4861 | 0.423 | -1.4184 | 0.139 | 0.861 | 1078.5183 | 187.9678
1.44 | -85.8 | 1299.3352 | 0.216 | -2.9167 | 0 | 1 | 1299.3352 | 0.432 | -1.4583 | 0.13 | 0.87 | 1119.2676 | 180.0676
1.47 | -85.8 | 1332.1842 | 0.2205 | -2.9932 | 0 | 1 | 1332.1842 | 0.441 | -1.4966 | 0.12 | 0.88 | 1162.0261 | 170.1581
1.5 | -85.8 | 1365.0333 | 0.225 | -3.0667 | 0 | 1 | 1365.0333 | 0.45 | -1.5333 | 0.112 | 0.888 | 1202.54 | 162.4933
1.53 | -85.8 | 1397.8824 | 0.2295 | -3.1373 | 0 | 1 | 1397.8824 | 0.459 | -1.5686 | 0.105 | 0.895 | 1242.0957 | 155.7866
1.56 | -85.8 | 1430.7314 | 0.234 | -3.2051 | 0 | 1 | 1430.7314 | 0.468 | -1.6026 | 0.098 | 0.902 | 1282.1114 | 148.6201
1.59 | -85.8 | 1463.5805 | 0.2385 | -3.2704 | 0 | 1 | 1463.5805 | 0.477 | -1.6352 | 0.091 | 0.909 | 1322.5869 | 140.9936
1.62 | -85.8 | 1496.4296 | 0.243 | -3.3333 | 0 | 1 | 1496.4296 | 0.486 | -1.6667 | 0.085 | 0.915 | 1361.9401 | 134.4895
1.65 | -85.8 | 1529.2786 | 0.2475 | -3.3939 | 0 | 1 | 1529.2786 | 0.495 | -1.697 | 0.08 | 0.92 | 1400.0724 | 129.2063
1.68 | -85.8 | 1562.1277 | 0.252 | -3.4524 | 0 | 1 | 1562.1277 | 0.504 | -1.7262 | 0.074 | 0.926 | 1440.1811 | 121.9467
1.71 | -85.8 | 1594.9768 | 0.2565 | -3.5088 | 0 | 1 | 1594.9768 | 0.513 | -1.7544 | 0.07 | 0.93 | 1477.3224 | 117.6544
1.74 | -85.8 | 1627.8258 | 0.261 | -3.5632 | 0 | 1 | 1627.8258 | 0.522 | -1.7816 | 0.066 | 0.934 | 1514.7265 | 113.0993
1.77 | -85.8 | 1660.6749 | 0.2655 | -3.6158 | 0 | 1 | 1660.6749 | 0.531 | -1.8079 | 0.062 | 0.938 | 1552.3935 | 108.2814
1.8 | -85.8 | 1693.524 | 0.27 | -3.6667 | 0 | 1 | 1693.524 | 0.54 | -1.8333 | 0.059 | 0.941 | 1588.5439 | 104.9801
1.83 | -85.8 | 1726.373 | 0.2745 | -3.7158 | 0 | 1 | 1726.373 | 0.549 | -1.8579 | 0.055 | 0.945 | 1626.7035 | 99.6695
1.86 | -85.8 | 1759.2221 | 0.279 | -3.7634 | 0 | 1 | 1759.2221 | 0.558 | -1.8817 | 0.052 | 0.948 | 1663.281 | 95.9411